## Hoja 1
ZVG030 |  |  | m² | Sistema de fachada ventilada "LEVANTINA", de placa de gres porcelánico laminado, para revestimiento exterior de fachada existente.
Rehabilitación energética de fachada, mediante sistema de fachada ventilada "LEVANTINA", de 3 mm de espesor, compuesto de baldosas de gres porcelánico de gran formato reforzado con fibra de vidrio, Lámina Porcelánica Techlam® "LEVANTINA", de 3000x1000 mm y 3 mm de espesor, serie Basic, modelo Antracita, acabado antideslizante, colocadas con grapa vista y aislamiento de panel de lana mineral, de 40 mm de espesor, revestido por una de sus caras con un velo negro, fijado mecánicamente sobre fachada existente.
Descompuesto | Ud | Descomposición |  |  | Rend. | Precio unitario | Precio partida
mt16lva070b | m² | Panel de lana mineral, de 40 mm de espesor, revestido por una de sus caras con un velo negro, resistencia térmica 1,1 m²K/W, conductividad térmica 0,035 W/(mK). |  |  | 1.05 | 16555.46 | 17383.23
mt16aaa020ab | Ud | Fijación mecánica para paneles aislantes de lana mineral, colocados directamente sobre la superficie soporte. |  |  | 4 | 632.13 | 2528.52
mt16aaa030 | m | Cinta autoadhesiva para sellado de juntas. |  |  | 0.44 | 948.19 | 417.2
mt12pcl010aaaa | m² | Revestimiento de baldosas de gres porcelánico de gran formato reforzado con fibra de vidrio, Lámina Porcelánica Techlam® "LEVANTINA", de 3000x1000 mm y 3 mm de espesor, serie Basic, modelo Antracita, acabado antideslizante, colocadas con grapa vista; incluso parte proporcional de anclajes puntuales de acero inoxidable AISI 304, fijados a un bastidor de acero galvanizado pintado, perfilería para remates, arranques, separadores, despuntes, tornillería y otros elementos de fijación. |  |  | 1.05 | 224818 | 236058.9
mo054 | h | Oficial 1ª colocador de aislantes. |  |  | 0.153 | 11228.3 | 1717.93
mo101 | h | Ayudante colocador de aislantes. |  |  | 0.153 | 7998.63 | 1223.79
mo052 | h | Oficial 1ª montador de sistemas de fachadas prefabricadas. |  |  | 1.279 | 11228.3 | 14361
mo099 | h | Ayudante montador de sistemas de fachadas prefabricadas. |  |  | 1.279 | 7998.63 | 10230.25
| % | Medios auxiliares |  |  | 3 | 283920.82 | 8517.62
| % | Costes indirectos |  |  | 3 | 292438.44 | 8773.15
Coste de mantenimiento decenal: $ 51.205,97 en los primeros 10 años. | [5 empty] | Total: | 301211.59