## Hoja 1
ZVM020 |  |  | Ud | Rejilla de paso.
Rehabilitación energética de edificio mediante la colocación en la parte inferior de la puerta de paso interior, de rejilla para tránsito de aire, caudal máximo 35 l/s, de 200x100 mm, para sistema de ventilación mecánica controlada.
Descompuesto | Ud | Descomposición |  |  | Rend. | p.s. | Precio partida
mt20svg060a | Ud | Rejilla para tránsito de aire de aluminio lacado en color a elegir de la carta RAL, con marco telescópico y aletas en forma de "V", caudal máximo 35 l/s, de 200x100 mm, para colocar en la parte inferior de la puerta de paso interior, de 30 a 55 mm de espesor, fijada mediante tornillos. |  |  | 1 | 34245.99 | 34245.99
mo009 | h | Oficial 1ª montador. |  |  | 0.367 | 10675.21 | 3917.8
mo075 | h | Ayudante montador. |  |  | 0.367 | 7041.29 | 2584.15
| % | Medios auxiliares |  |  | 2 | 40747.94 | 814.96
| % | Costes indirectos |  |  | 3 | 41562.9 | 1246.89
Coste de mantenimiento decenal: $ 2.140,49 en los primeros 10 años. | [5 empty] | Total: | 42809.79