## Hoja 1
ZVM050 |  |  | Ud | Caja de extracción "ALDER".
Rehabilitación energética de edificio mediante la colocación de caja de extracción, serie C.VEC micro-watt +, modelo C.VEC 1000 RH micro-watt + "ALDER", caudal máximo 1000 m³/h, para sistema de ventilación mecánica controlada.
Descompuesto | Ud | Descomposición |  |  | Rend. | p.s. | Precio partida
mt20sva005i | Ud | Caja de extracción, serie C.VEC micro-watt +, modelo C.VEC 1000 RH micro-watt + "ALDER", de potencia nominal 0,245 kW, motor asíncrono de 4 polos, protección IP 44, aislamiento clase B, para alimentación monofásica a 230 V y 50 Hz de frecuencia, caudal máximo 1000 m³/h, nivel de presión sonora 79 dBA, con boca para conexión a ducto de extracción de 315 mm de diámetro y boca de salida rectangular de 182x131 mm, para transportar aire a 400°C durante media hora. |  |  | 1 | 4929481.12 | 4929481.12
mt20sva905e | Ud | Accesorios y elementos de fijación de caja de extracción, "ALDER". |  |  | 1 | 180433.16 | 180433.16
mo009 | h | Oficial 1ª montador. |  |  | 0.147 | 10675.21 | 1569.26
mo075 | h | Ayudante montador. |  |  | 0.147 | 7041.29 | 1035.07
| % | Medios auxiliares |  |  | 2 | 5112518.61 | 102250.37
| % | Costes indirectos |  |  | 3 | 5214768.98 | 156443.07
Coste de mantenimiento decenal: $ 7.573.408,99 en los primeros 10 años. | [5 empty] | Total: | 5371212.05