## Hoja 1
IVA011 | Ud |  | Dispositivo para microventilación.
Herraje para microabertura de ventana corredera, sistema 2000 Perimetral y sistema 4200 Perimetral, "CORTIZO". Incluso accesorios de montaje y elementos de fijación.
Código |  | Unidad |  | Descripción | Cantidad | Valor unitario | Valor parcial
1 |  |  |  | Materiales
mt25pfz180c |  | Ud |  | Herraje para microabertura de ventana corredera, sistema 2000 Perimetral y sistema 4200 Perimetral, "CORTIZO", con accesorios de montaje y elementos de fijación. | 1 | 4349.05 | 4349.05
[5 empty] | Subtotal materiales: |  | 4349.05
2 |  |  |  | Mano de obra
mo018 |  | h |  | Oficial 1ª cerrajero. | 0.079 | 26974.2 | 2130.96
mo059 |  | h |  | Ayudante cerrajero. | 0.079 | 19940.9 | 1575.33
[5 empty] | Subtotal mano de obra: |  | 3706.29
3 |  |  |  | Herramienta menor
|  | % |  | Herramienta menor | 2 | 8055.34 | 161.11
Coste de mantenimiento decenal: $ 410,82 en los primeros 10 años. |  |  |  |  | Costos directos (1+2+3): |  | 8216.45