## Hoja 1
ICE150 | Ud |  | Equipo de regulación y control para colector, mediante cabezales electrotérmicos.
Sistema de regulación de la temperatura para colector, para calefacción, "DAIKIN", compuesto de cabezales electrotérmicos, modelo EKWCVATR1V3; termostatos con pantalla digital, modelo EKWCTRDI1V3 y centralita de regulación, para gestión de hasta 10 termostatos y 18 cabezales electrotérmicos, modelo EKWUFHTA1V3. Totalmente montado, conexionado y probado.
Código |  | Unidad |  | Descripción | Cantidad | Valor unitario | Valor parcial
1 |  |  |  | Materiales
mt38dai100a |  | Ud |  | Centralita de regulación, para gestión de hasta 10 termostatos y 18 cabezales electrotérmicos, modelo EKWUFHTA1V3 "DAIKIN", de dimensiones 90x326,5x50 mm y alimentación monofásica (230V/50Hz). | 1 | 1235960 | 1235960
mt42dai521b |  | Ud |  | Termostato con pantalla digital, modelo EKWCTRDI1V3 "DAIKIN", de dimensiones 91x88x42 mm y alimentación monofásica (230V/50Hz). | 2 | 702112 | 1404220
mt38dai101a |  | Ud |  | Cabezal electrotérmico, modelo EKWCVATR1V3 "DAIKIN", de dimensiones 48,4x44,3x50,3 mm y alimentación monofásica (230V/50Hz). | 4 | 215889 | 863556
[5 empty] | Subtotal materiales: |  | 3503740
2 |  |  |  | Mano de obra
mo004 |  | h |  | Oficial 1ª calefactor. | 0.79 | 26179.2 | 20681.5
mo103 |  | h |  | Ayudante calefactor. | 0.79 | 19008.4 | 15016.6
[5 empty] | Subtotal mano de obra: |  | 35698.2
3 |  |  |  | Herramienta menor
|  | % |  | Herramienta menor | 2 | 3539440 | 70788.8
Coste de mantenimiento decenal: $ 180.511,55 en los primeros 10 años. |  |  |  |  | Costos directos (1+2+3): |  | 3610230