## Hoja 1
IVM018 | Ud |  | Caja de distribución para ventilación.
Caja de distribución para ventilación, de techo, DucoFlex "DAIKIN", de 560x133x530 mm, con conexión de entrada de 180 mm de diámetro, 2 conexiones de salida de sección oblonga de 163x68 mm y 12 conexiones de salida de 63 mm de diámetro. Incluso elementos para suspensión del techo.
Código |  | Unidad |  | Descripción | Cantidad | Valor unitario | Valor parcial
1 |  |  |  | Materiales
mt42dai980a |  | Ud |  | Caja de distribución para ventilación, de techo, DucoFlex "DAIKIN", de 560x133x530 mm, con conexión de entrada de 180 mm de diámetro, 2 conexiones de salida de sección oblonga de 163x68 mm y 12 conexiones de salida de 63 mm de diámetro. | 1 | 1509540 | 1509540
mt42www090 |  | Ud |  | Kit de soportes para suspensión del techo, formado por cuatro varillas roscadas de acero galvanizado, con sus chazos, tuercas y arandelas correspondientes. | 1 | 128721 | 128721
[5 empty] | Subtotal materiales: |  | 1638261
2 |  |  |  | Mano de obra
mo005 |  | h |  | Oficial 1ª instalador de climatización. | 0.169 | 26179.2 | 4424.28
mo104 |  | h |  | Ayudante instalador de climatización. | 0.169 | 19008.4 | 3212.42
[5 empty] | Subtotal mano de obra: |  | 7636.7
3 |  |  |  | Herramienta menor
|  | % |  | Herramienta menor | 2 | 1645897.7 | 32917.95
Coste de mantenimiento decenal: $ 285.398,65 en los primeros 10 años. |  |  |  |  | Costos directos (1+2+3): |  | 1678815.65