## Hoja 1
ICR085 | Ud | Silenciador para ducto.
Silenciador de celdillas con diseño higiénico y celdillas de ahorro energético integradas, de 200 mm de ancho, 300 mm de alto y 500 mm de largo, con 1 celdilla de lana mineral, no combustible según DIN 4102 A2, protegida con tejido de seda de vidrio, marco de perfil favorable al flujo de aire (radio > 15 mm), de 100 mm de espesor, con carcasa de lámina de acero galvanizado. Incluso accesorios de montaje y elementos de fijación.
Código |  |  | Unidad | Descripción | Cantidad | Valor unitario | Valor parcial
1 |  |  |  | Materiales
mt42trx410aaaa |  |  | Ud | Silenciador de celdillas con diseño higiénico y celdillas de ahorro energético integradas, de 200 mm de ancho, 300 mm de alto y 500 mm de largo, con 1 celdilla de lana mineral, no combustible según DIN 4102 A2, protegida con tejido de seda de vidrio, marco de perfil favorable al flujo de aire (radio > 15 mm), de 100 mm de espesor, con carcasa de lámina de acero galvanizado. | 1 | 1309220 | 1309220
[5 empty] | Subtotal materiales: |  | 1309220
2 |  |  |  | Mano de obra
mo005 |  |  | h | Oficial 1ª instalador de climatización. | 0.262 | 26179.2 | 6858.94
mo104 |  |  | h | Ayudante instalador de climatización. | 0.262 | 19008.4 | 4980.2
[5 empty] | Subtotal mano de obra: |  | 11839.1
3 |  |  |  | Herramienta menor
|  |  | % | Herramienta menor | 2 | 1321060 | 26421.2
Coste de mantenimiento decenal: $ 229.071,50 en los primeros 10 años. |  |  |  |  | Costos directos (1+2+3): |  | 1347480