## Hoja 1
IVK040 | Ud |  | Sombrerete para cocina.
Sombrerete con caperuza rotativa, de lámina galvanizada, DucoFlex "DAIKIN", color gris oscuro, con malla de protección contra la entrada de hojas y pájaros, babero de plomo y cuello de conexión a ducto de 160 mm de diámetro interior.
Código |  | Unidad |  | Descripción | Cantidad | Valor unitario | Valor parcial
1 |  |  |  | Materiales
mt42dai986b |  | Ud |  | Sombrerete con caperuza rotativa, de lámina galvanizada, DucoFlex "DAIKIN", color gris oscuro, con malla de protección contra la entrada de hojas y pájaros, babero de plomo y cuello de conexión a ducto de 160 mm de diámetro interior. | 1 | 982957 | 982957
[5 empty] | Subtotal materiales: |  | 982957
2 |  |  |  | Mano de obra
mo011 |  | h |  | Oficial 1ª montador. | 0.189 | 26179.2 | 4947.86
mo080 |  | h |  | Ayudante montador. | 0.094 | 19044.7 | 1790.2
[5 empty] | Subtotal mano de obra: |  | 6738.06
3 |  |  |  | Herramienta menor
|  | % |  | Herramienta menor | 2 | 989695 | 19793.9
Coste de mantenimiento decenal: $ 474.459,59 en los primeros 10 años. |  |  |  |  | Costos directos (1+2+3): |  | 1009490