## Hoja 1
IVM028 | Ud |  | Terminal de ventilación, de pared.
Terminal de ventilación, de pared, DucoFlex "DAIKIN", de 310x285x300 mm, color blanco RAL 9010, con malla de protección contra la entrada de hojas y pájaros y cuello de conexión para ducto de admisión o extracción de 160 mm de diámetro interior.
Código |  | Unidad |  | Descripción | Cantidad | Valor unitario | Valor parcial
1 |  |  |  | Materiales
mt42dai985a |  | Ud |  | Terminal de ventilación, de pared, DucoFlex "DAIKIN", de 310x285x300 mm, color blanco RAL 9010, con malla de protección contra la entrada de hojas y pájaros y cuello de conexión para ducto de admisión o extracción de 160 mm de diámetro interior. | 1 | 1135080 | 1135080
[5 empty] | Subtotal materiales: |  | 1135080
2 |  |  |  | Mano de obra
mo005 |  | h |  | Oficial 1ª instalador de climatización. | 0.183 | 26179.2 | 4790.79
mo104 |  | h |  | Ayudante instalador de climatización. | 0.183 | 19008.4 | 3478.54
[5 empty] | Subtotal mano de obra: |  | 8269.33
3 |  |  |  | Herramienta menor
|  | % |  | Herramienta menor | 2 | 1143350 | 22867
Coste de mantenimiento decenal: $ 198.256,91 en los primeros 10 años. |  |  |  |  | Costos directos (1+2+3): |  | 1166220