## Hoja 1
UAB020 | Ud | Sistema de recogida y elevación de aguas residuales.
Caja de inspección de polietileno de alta densidad, para saneamiento, modelo SANIR 11-100 "EBARA", de 81x72,5x83,5 cm, con entrada de 100 mm, entrada y salida suplementarias, tapa de grandes dimensiones para facilitar intervenciones, orificio de ventilación, tapa estanca con junta tórica y una capacidad de 360 litros, con una bomba sumergible portátil, construida en acero inoxidable, para achique de aguas fecales con cuerpos en suspensión o filamentosos, modelo DW/A M 100, con una potencia de 0,75 kW, con impulsor monocanal, para una altura máxima de inmersión de 10 m, temperatura máxima del líquido conducido 50°C y tamaño máximo de paso de sólidos 50 mm, para alimentación monofásica a 230 V y 50 Hz de frecuencia, condensador y protección termoamperimétrica de rearme automático incorporados, con soporte de pie y boya automática incorporada. Incluso solera de concreto simple.
Código |  |  | Unidad | Descripción | Cantidad | Valor unitario | Valor parcial
1 |  |  |  | Materiales
mt11ape015ceam |  |  | Ud | Caja de inspección de polietileno de alta densidad, para saneamiento, modelo SANIR 11-100 "EBARA", de 81x72,5x83,5 cm, con entrada de 100 mm, entrada y salida suplementarias, tapa de grandes dimensiones para facilitar intervenciones, orificio de ventilación, tapa estanca con junta tórica y una capacidad de 360 litros, con una bomba sumergible portátil, construida en acero inoxidable, para achique de aguas fecales con cuerpos en suspensión o filamentosos, modelo DW/A M 100, con una potencia de 0,75 kW, con impulsor monocanal, para una altura máxima de inmersión de 10 m, temperatura máxima del líquido conducido 50°C y tamaño máximo de paso de sólidos 50 mm, para alimentación monofásica a 230 V y 50 Hz de frecuencia, condensador y protección termoamperimétrica de rearme automático incorporados, con soporte de pie y boya automática incorporada. | 1 | 8419650 | 8419650
[5 empty] | Subtotal materiales: |  | 8419650
2 |  |  |  | Mano de obra
mo008 |  |  | h | Oficial 1ª plomero. | 1.948 | 26179.2 | 50997
mo107 |  |  | h | Ayudante plomero. | 1.948 | 19008.4 | 37028.4
mo003 |  |  | h | Maestro electricista. | 1.218 | 26179.2 | 31886.2
[5 empty] | Subtotal mano de obra: |  | 119912
3 |  |  |  | Herramienta menor
|  |  | % | Herramienta menor | 2 | 8539560 | 170791
Coste de mantenimiento decenal: $ 783.931,69 en los primeros 10 años. |  |  |  |  | Costos directos (1+2+3): |  | 8710350