## Hoja 1
ACB010 | m² |  | Entibaciones de madera en pozos y zanjas.
Entibación de madera ligera, en pozos, de hasta 3 m de profundidad y de entre 3 y 4 m de anchura.
Descompuesto |  | Ud |  | Descomposición | Rend. | Precio unitario | Precio partida
mt08emt016d |  | m² |  | Apuntalamiento y entibación ligera de pozos de entre 3 y 4 m de anchura, para una protección del 20% mediante tablones, cabeceros y codales de madera (10 usos). | 1 | 9511.45 | 9511.45
mt08var060 |  | kg |  | Puntas de acero de 20x100 mm. | 0.05 | 13316.02 | 665.8
mo041 |  | h |  | Oficial 1ª obra blanca de obra civil. | 0.286 | 10862.85 | 3106.78
mo087 |  | h |  | Ayudante de obra blanca de obra civil. | 0.286 | 7998.63 | 2287.61
|  | % |  | Medios auxiliares | 2 | 15571.64 | 311.43
|  | % |  | Costes indirectos | 3 | 15883.07 | 476.49
[6 empty] | Total: | 16359.56