## Hoja 1
ACC010 | m³ | Desmonte.
Desmonte en terreno compacto, para dar al terreno la rasante de explanación prevista, con medios mecánicos, y carga a camión. El precio no incluye el transporte de los materiales excavados.
Código |  |  | Unidad | Descripción | Cantidad | Valor unitario | Valor parcial
1 |  |  |  | Equipo
mq01pan010a |  |  | h | Pala cargadora sobre neumáticos de 120 kW/1,9 m³. | 0.073 | 113148 | 8259.79
[5 empty] | Subtotal equipo: |  | 8259.79
2 |  |  |  | Mano de obra
mo087 |  |  | h | Ayudante de obra blanca de obra civil. | 0.012 | 19044.7 | 228.54
[5 empty] | Subtotal mano de obra: |  | 228.54
3 |  |  |  | Herramienta menor
|  |  | % | Herramienta menor | 2 | 8488.33 | 169.77
[5 empty] | Costos directos (1+2+3): |  | 8658.1