## Hoja 1
ACC012 | m³ |  | Desmonte con explosivos.
Desmonte en roca, con explosivos y vagón perforador hidráulico sobre cadenas, con martillo en fondo, y carga sobre camión. El precio no incluye el transporte de los materiales excavados.
Código |  | Unidad |  | Descripción | Cantidad | Valor unitario | Valor parcial
1 |  |  |  | Materiales
mt08exg030 |  | kg |  | Goma-2 ECO, incluso parte proporcional de detonador, cordón detonante y otros accesorios de voladura. | 0.9 | 11007.9 | 9907.11
[5 empty] | Subtotal materiales: |  | 9907.11
2 |  |  |  | Equipo
mq05vag010 |  | h |  | Vagón perforador hidráulico sobre cadenas, con martillo en fondo y diámetro de perforación de 150 mm. | 0.042 | 324453 | 13627
mq01pao010b |  | h |  | Pala cargadora sobre cadenas, de 96 kW/1,8 m³, equipada con escarificadora. | 0.033 | 133876 | 4417.91
[5 empty] | Subtotal equipo: |  | 18044.9
3 |  |  |  | Mano de obra
mo002 |  | h |  | Oficial 1ª artillero. | 0.063 | 25476.9 | 1605.05
[5 empty] | Subtotal mano de obra: |  | 1605.05
4 |  |  |  | Herramienta menor
|  | % |  | Herramienta menor | 2 | 29557.1 | 591.14
[5 empty] | Costos directos (1+2+3+4): |  | 30148.2