## Hoja 1
ACC020 | m³ |  | Terraplenado.
Terraplenado para coronación de terraplén, mediante el extendido en tongadas de espesor no superior a 30 cm de material de aportación, y posterior compactación con medios mecánicos hasta alcanzar una densidad seca no inferior al 100% de la máxima obtenida en el ensayo Proctor Modificado, y ello cuantas veces sea necesario, hasta conseguir la cota de subrasante. El precio no incluye la realización del ensayo Proctor Modificado.
Código |  | Unidad |  | Descripción | Cantidad | Valor unitario | Valor parcial
1 |  |  |  | Materiales
mt01art030d |  | m³ |  | Material de aportación, para formación de terraplenes. | 1 | 14320.6 | 14320.6
[5 empty] | Subtotal materiales: |  | 14320.6
2 |  |  |  | Equipo
mq01pan010a |  | h |  | Pala cargadora sobre neumáticos de 120 kW/1,9 m³. | 0.033 | 113148 | 3733.88
mq04cab010b |  | h |  | Camión basculante de 10 t de carga, de 147 kW. | 0.05 | 92700.8 | 4635.04
mq01doz010a |  | h |  | Bulldozer sobre cadenas D-6 de 103 kW. | 0.088 | 188299 | 16570.3
mq02cia020j |  | h |  | Camión cisterna, de 8 m³ de capacidad. | 0.022 | 298580 | 6568.75
mq02rov010i |  | h |  | Compactador monocilíndrico vibrante autopropulsado, de 129 kW, de 16,2 t, anchura de trabajo 213,4 cm. | 0.059 | 175220 | 10338
mq01mot010a |  | h |  | Motoniveladora de 141 kW. | 0.019 | 190633 | 3622.03
[5 empty] | Subtotal equipo: |  | 45468
3 |  |  |  | Mano de obra
mo087 |  | h |  | Ayudante de obra blanca de obra civil. | 0.087 | 19044.7 | 1656.88
[5 empty] | Subtotal mano de obra: |  | 1656.88
4 |  |  |  | Herramienta menor
|  | % |  | Herramienta menor | 2 | 61445.4 | 1228.91
[5 empty] | Costos directos (1+2+3+4): |  | 62674.4