## Hoja 1
ACE010 | m³ | Excavación para explanación.
Excavación para explanación en terreno compacto, con medios mecánicos, y carga a camión. El precio no incluye el transporte de los materiales excavados.
Código |  |  | Unidad | Descripción | Cantidad | Valor unitario | Valor parcial
1 |  |  |  | Equipo
mq01pan010a |  |  | h | Pala cargadora sobre neumáticos de 120 kW/1,9 m³. | 0.059 | 149634 | 8828.43
[5 empty] | Subtotal equipo: |  | 8828.43
2 |  |  |  | Mano de obra
mo087 |  |  | h | Ayudante de obra blanca de obra civil. | 0.023 | 27459.1 | 631.56
[5 empty] | Subtotal mano de obra: |  | 631.56
3 |  |  |  | Herramienta menor
|  |  | % | Herramienta menor | 2 | 9459.99 | 189.2
[5 empty] | Costos directos (1+2+3): |  | 9649.19