## Hoja 1
ACE031 | m³ | Excavación de pozos, con medios manuales.
Excavación de pozos en tierra blanda, de hasta 1,25 m de profundidad máxima, con medios manuales, y carga mecánica a camión. El precio no incluye el transporte de los materiales excavados.
Código |  |  | Unidad | Descripción | Cantidad | Valor unitario | Valor parcial
1 |  |  |  | Equipo
mq01ret020c |  |  | h | Retrocargadora sobre neumáticos, de 74,9 kW. | 0.05 | 114048 | 5702.39
[5 empty] | Subtotal equipo: |  | 5702.39
2 |  |  |  | Mano de obra
mo087 |  |  | h | Ayudante de obra blanca de obra civil. | 2.303 | 19044.7 | 43859.8
[5 empty] | Subtotal mano de obra: |  | 43859.8
3 |  |  |  | Herramienta menor
|  |  | % | Herramienta menor | 2 | 49562.2 | 991.24
[5 empty] | Costos directos (1+2+3): |  | 50553.5