## Hoja 1
ACE040 | m³ | Excavación de zanjas, con medios mecánicos.
Excavación de zanjas en tierra disgregada, de más de 1,25 m de profundidad máxima, con medios mecánicos, y carga a camión. El precio no incluye el transporte de los materiales excavados.
Código |  |  | Unidad | Descripción | Cantidad | Valor unitario | Valor parcial
1 |  |  |  | Equipo
mq01ret020b |  |  | h | Retrocargadora sobre neumáticos, de 70 kW. | 0.185 | 135835 | 25129.48
[5 empty] | Subtotal equipo: |  | 25129.48
2 |  |  |  | Mano de obra
mo087 |  |  | h | Ayudante de obra blanca de obra civil. | 0.098 | 27459.1 | 2690.99
[5 empty] | Subtotal mano de obra: |  | 2690.99
3 |  |  |  | Herramienta menor
|  |  | % | Herramienta menor | 2 | 27820.47 | 556.41
[5 empty] | Costos directos (1+2+3): |  | 28376.88