## Hoja 1
ACE030 | m³ | Excavación de pozos, con medios mecánicos.
Excavación de pozos en tierra blanda, de hasta 1,25 m de profundidad máxima, con medios mecánicos, y carga a camión. El precio no incluye el transporte de los materiales excavados.
Código |  |  | Unidad | Descripción | Cantidad | Valor unitario | Valor parcial
1 |  |  |  | Equipo
mq01ret020b |  |  | h | Retrocargadora sobre neumáticos, de 70 kW. | 0.241 | 103570 | 24960.4
[5 empty] | Subtotal equipo: |  | 24960.4
2 |  |  |  | Mano de obra
mo087 |  |  | h | Ayudante de obra blanca de obra civil. | 0.171 | 20774.2 | 3552.38
[5 empty] | Subtotal mano de obra: |  | 3552.38
3 |  |  |  | Herramienta menor
|  |  | % | Herramienta menor | 2 | 28512.8 | 570.26
[5 empty] | Costos directos (1+2+3): |  | 29083