## Hoja 1
ACE100 | m | Excavación de pequeñas zanjas para alojamiento de la red de riego.
Excavación de zanjas para alojamiento de la red de riego, de hasta 20 cm de anchura y 50 cm de profundidad, con medios mecánicos y tapado manual de la misma.
Código |  |  | Unidad | Descripción | Cantidad | Valor unitario | Valor parcial
1 |  |  |  | Equipo
mq09zan010 |  |  | h | Zanjadora equipada con cadena de cuchillas, de 12 kW. | 0.066 | 102285 | 6750.84
[5 empty] | Subtotal equipo: |  | 6750.84
2 |  |  |  | Mano de obra
mo040 |  |  | h | Oficial 1ª jardinero. | 0.012 | 36735.6 | 440.83
mo086 |  |  | h | Ayudante jardinero. | 0.07 | 27459.1 | 1922.14
[5 empty] | Subtotal mano de obra: |  | 2362.97
3 |  |  |  | Herramienta menor
|  |  | % | Herramienta menor | 2 | 9113.81 | 182.28
[5 empty] | Costos directos (1+2+3): |  | 9296.09