## Hoja 1
ACP010 | m² | Perfilado y refino de taludes, con medios mecánicos.
Perfilado y refino de taludes de desmonte, de hasta 3 m de altura, en tierra, con medios mecánicos.
Código |  |  | Unidad | Descripción | Cantidad | Valor unitario | Valor parcial
1 |  |  |  | Equipo
mq01mot010a |  |  | h | Motoniveladora de 141 kW. | 0.002 | 192223 | 384.45
[5 empty] | Subtotal equipo: |  | 384.45
2 |  |  |  | Herramienta menor
|  |  | % | Herramienta menor | 2 | 384.45 | 7.69
[5 empty] | Costos directos (1+2): |  | 392.14