## Hoja 1
ACR021 | m³ |  | Relleno de zanjas, con agregados reciclados.
Relleno de zanjas con arena de material reciclado mixto de concreto y cerámica de 0 a 5 mm de diámetro, y compactación en tongadas sucesivas de 25 cm de espesor máximo con medios mecánicos.
Código |  | Unidad |  | Descripción | Cantidad | Valor unitario | Valor parcial
1 |  |  |  | Materiales
mt01aro020d |  | t |  | Arena de material reciclado mixto de concreto y cerámica, de granulometría comprendida entre 0 y 5 mm, suministrada mediante camión. | 1.85 | 21255.9 | 39323.42
[5 empty] | Subtotal materiales: |  | 39323.42
2 |  |  |  | Equipo
mq02cia020j |  | h |  | Camión cisterna, de 8 m³ de capacidad. | 0.006 | 301070 | 1806.42
mq01pan010a |  | h |  | Pala cargadora sobre neumáticos de 120 kW/1,9 m³. | 0.011 | 114092 | 1255.01
mq02rov010i |  | h |  | Compactador monocilíndrico vibrante autopropulsado, de 129 kW, de 16,2 t, anchura de trabajo 213,4 cm. | 0.055 | 176682 | 9717.51
[5 empty] | Subtotal equipo: |  | 12778.94
3 |  |  |  | Mano de obra
mo087 |  | h |  | Ayudante de obra blanca de obra civil. | 0.025 | 20774.2 | 519.36
[5 empty] | Subtotal mano de obra: |  | 519.36
4 |  |  |  | Herramienta menor
|  | % |  | Herramienta menor | 2 | 52621.72 | 1052.43
[5 empty] | Costos directos (1+2+3+4): |  | 53674.15