## Hoja 1
ACR060 | m² |  | Compactación de fondo de excavación.
Compactación de fondo de zanja o pozo, con pisón vibrante de guiado manual.
Código |  | Unidad |  | Descripción | Cantidad | Valor unitario | Valor parcial
1 |  |  |  | Equipo
mq02rop020 |  | h |  | Pisón vibrante de guiado manual, de 80 kg, con placa de 30x30 cm, tipo rana. | 0.165 | 13018.1 | 2147.99
mq02cia020j |  | h |  | Camión cisterna, de 8 m³ de capacidad. | 0.024 | 394862 | 9476.69
[5 empty] | Subtotal equipo: |  | 11624.68
2 |  |  |  | Mano de obra
mo087 |  | h |  | Ayudante de obra blanca de obra civil. | 0.187 | 27459.1 | 5134.85
[5 empty] | Subtotal mano de obra: |  | 5134.85
3 |  |  |  | Herramienta menor
|  | % |  | Herramienta menor | 2 | 16759.53 | 335.19
[5 empty] | Costos directos (1+2+3): |  | 17094.72