## Hoja 1
ACR020 | m³ |  | Relleno de zanjas.
Relleno de zanjas con tierra seleccionada procedente de la propia excavación, y compactación en tongadas sucesivas de 25 cm de espesor máximo con medios mecánicos, hasta alcanzar una densidad seca no inferior al 90% de la máxima obtenida en el ensayo Proctor Modificado. El precio no incluye la realización del ensayo Proctor Modificado.
Código |  | Unidad |  | Descripción | Cantidad | Valor unitario | Valor parcial
1 |  |  |  | Equipo
mq02cia020j |  | h |  | Camión cisterna, de 8 m³ de capacidad. | 0.006 | 298580 | 1791.48
mq04cab010c |  | h |  | Camión basculante de 12 t de carga, de 162 kW. | 0.017 | 112979 | 1920.65
mq01pan010a |  | h |  | Pala cargadora sobre neumáticos de 120 kW/1,9 m³. | 0.011 | 113148 | 1244.63
mq02rov010i |  | h |  | Compactador monocilíndrico vibrante autopropulsado, de 129 kW, de 16,2 t, anchura de trabajo 213,4 cm. | 0.055 | 175220 | 9637.12
[5 empty] | Subtotal equipo: |  | 14593.9
2 |  |  |  | Mano de obra
mo087 |  | h |  | Ayudante de obra blanca de obra civil. | 0.025 | 19044.7 | 476.12
[5 empty] | Subtotal mano de obra: |  | 476.12
3 |  |  |  | Herramienta menor
|  | % |  | Herramienta menor | 2 | 15070 | 301.4
[5 empty] | Costos directos (1+2+3): |  | 15371.4