## Hoja 1
ACR031 | m³ |  | Relleno en trasdós de muro, con agregados reciclados.
Relleno en trasdós de muro de concreto, con agregado reciclado de concreto de 40 a 80 mm de diámetro, con medios mecánicos.
Código |  | Unidad |  | Descripción | Cantidad | Valor unitario | Valor parcial
1 |  |  |  | Materiales
mt01aro010h |  | t |  | Agregado reciclado de concreto, de granulometría comprendida entre 40 y 80 mm, suministrado mediante camión. | 2.325 | 24082.3 | 55991.4
[5 empty] | Subtotal materiales: |  | 55991.4
2 |  |  |  | Mano de obra
mo087 |  | h |  | Ayudante de obra blanca de obra civil. | 0.031 | 19044.7 | 590.38
[5 empty] | Subtotal mano de obra: |  | 590.38
3 |  |  |  | Herramienta menor
|  | % |  | Herramienta menor | 2 | 56581.8 | 1131.64
[5 empty] | Costos directos (1+2+3): |  | 57713.5