## Hoja 1
ACR040 | m³ | Relleno de zanjas, con medios mecánicos y compactación por inundación.
Relleno de zanjas con arena 0/5 mm, con medios mecánicos y compactación por inundación con agua, en recubrimiento de tuberías colocadas en un terreno suficientemente permeable para distribuir el exceso de agua.
Código |  |  | Unidad | Descripción | Cantidad | Valor unitario | Valor parcial
1 |  |  |  | Materiales
mt01ara030 |  |  | t | Arena de 0 a 5 mm de diámetro, limpia. | 1.8 | 22319.8 | 40175.7
[5 empty] | Subtotal materiales: |  | 40175.7
2 |  |  |  | Equipo
mq02cia020j |  |  | h | Camión cisterna, de 8 m³ de capacidad. | 0.044 | 298580 | 13137.5
mq01pan010a |  |  | h | Pala cargadora sobre neumáticos de 120 kW/1,9 m³. | 0.088 | 113148 | 9957.01
[5 empty] | Subtotal equipo: |  | 23094.5
3 |  |  |  | Mano de obra
mo087 |  |  | h | Ayudante de obra blanca de obra civil. | 0.099 | 19044.7 | 1885.42
[5 empty] | Subtotal mano de obra: |  | 1885.42
4 |  |  |  | Herramienta menor
|  |  | % | Herramienta menor | 2 | 65155.6 | 1303.11
[5 empty] | Costos directos (1+2+3+4): |  | 66458.7