## Hoja 1
ACR080 | m³ | Extendido de tierra vegetal en taludes.
Extendido de tierra vegetal en taludes, con medios mecánicos, dejando el terreno perfilado en basto.
Código |  |  | Unidad | Descripción | Cantidad | Valor unitario | Valor parcial
1 |  |  |  | Equipo
mq01exc010c |  |  | h | Retroexcavadora sobre cadenas, de 113 kW. | 0.028 | 195681 | 5479.08
[5 empty] | Subtotal equipo: |  | 5479.08
2 |  |  |  | Herramienta menor
|  |  | % | Herramienta menor | 2 | 5479.08 | 109.58
[5 empty] | Costos directos (1+2): |  | 5588.66