## Hoja 1
AUR030 | m³ | Relleno localizado con material de drenaje.
Relleno localizado con grava filtrante sin clasificar, para drenaje, y compactación en tongadas sucesivas de 20 cm de espesor máximo con rodillo vibrante de guiado manual. El precio no incluye la red de drenaje.
Código |  | Unidad | Descripción | Cantidad | Valor unitario | Valor parcial
1 |  |  | Materiales
mt01ard030b |  | t | Grava filtrante sin clasificar. | 1.5 | 47233.2 | 70849.9
mt08aaa010a |  | m³ | Agua. | 0.008 | 3263.21 | 26.11
|  |  |  | Subtotal materiales: |  | 70876
2 |  |  | Equipo
mq01pan070b |  | h | Mini pala cargadora sobre neumáticos, de 52 kW/1 m³ kW. | 0.028 | 92419.6 | 2587.75
mq02roa010a |  | h | Rodillo vibrante de guiado manual, de 700 kg, anchura de trabajo 70 cm. | 0.395 | 23794 | 9398.61
|  |  |  | Subtotal equipo: |  | 11986.4
3 |  |  | Mano de obra
mo113 |  | h | Peón de obra blanca. | 0.446 | 18348.8 | 8183.54
|  |  |  | Subtotal mano de obra: |  | 8183.54
4 |  |  | Herramienta menor
|  | % | Herramienta menor | 2 | 91045.9 | 1820.92
Coste de mantenimiento decenal: $ 3.714,67 en los primeros 10 años. |  |  |  | Costos directos (1+2+3+4): |  | 92866.8