## Hoja 1
AUR030 | m³ | Relleno localizado con material de drenaje.
Relleno localizado con grava filtrante clasificada, en trasdós de muro, para drenaje de las aguas procedentes de lluvia, con el fin de evitar encharcamientos y el sobreempuje hidrostático contra las estructuras de contención, y compactación en tongadas sucesivas de 20 cm de espesor máximo con rodillo vibrante de guiado manual. El precio no incluye la red de drenaje.
Código |  | Unidad | Descripción | Cantidad | Valor unitario | Valor parcial
1 |  |  | Materiales
mt01ard030a |  | t | Grava filtrante clasificada. | 1.5 | 51223.4 | 76835.1
mt08aaa010a |  | m³ | Agua. | 0.008 | 3263.21 | 26.11
|  |  |  | Subtotal materiales: |  | 76861.2
2 |  |  | Equipo
mq01pan070b |  | h | Mini pala cargadora sobre neumáticos, de 52 kW/1 m³ kW. | 0.028 | 92419.6 | 2587.75
mq02roa010a |  | h | Rodillo vibrante de guiado manual, de 700 kg, anchura de trabajo 70 cm. | 0.417 | 23794 | 9922.08
|  |  |  | Subtotal equipo: |  | 12509.8
3 |  |  | Mano de obra
mo113 |  | h | Peón de obra blanca. | 0.471 | 18348.8 | 8642.26
|  |  |  | Subtotal mano de obra: |  | 8642.26
4 |  |  | Herramienta menor
|  | % | Herramienta menor | 2 | 98013.3 | 1960.27
Coste de mantenimiento decenal: $ 3.998,94 en los primeros 10 años. |  |  |  | Costos directos (1+2+3+4): |  | 99973.5