## Hoja 1
AUR030 | m³ | Relleno localizado con material de drenaje.
Relleno localizado con grava filtrante sin clasificar, bajo cimentación, para drenaje del agua procedente del lateral de la excavación y/o de la parte inferior de la misma, y compactación en tongadas sucesivas de 20 cm de espesor máximo con rodillo vibrante de guiado manual. El precio no incluye los drenes lineales.
Código |  | Unidad | Descripción | Cantidad | Valor unitario | Valor parcial
1 |  |  | Materiales
mt01ard030b |  | t | Grava filtrante sin clasificar. | 1.5 | 47233.2 | 70849.9
mt08aaa010a |  | m³ | Agua. | 0.008 | 3263.21 | 26.11
|  |  |  | Subtotal materiales: |  | 70876
2 |  |  | Equipo
mq01pan070b |  | h | Mini pala cargadora sobre neumáticos, de 52 kW/1 m³ kW. | 0.028 | 92419.6 | 2587.75
mq02roa010a |  | h | Rodillo vibrante de guiado manual, de 700 kg, anchura de trabajo 70 cm. | 0.391 | 23794 | 9303.44
|  |  |  | Subtotal equipo: |  | 11891.2
3 |  |  | Mano de obra
mo113 |  | h | Peón de obra blanca. | 0.441 | 18348.8 | 8091.8
|  |  |  | Subtotal mano de obra: |  | 8091.8
4 |  |  | Herramienta menor
|  | % | Herramienta menor | 2 | 90859 | 1817.18
Coste de mantenimiento decenal: $ 3.707,05 en los primeros 10 años. |  |  |  | Costos directos (1+2+3+4): |  | 92676.1