## Hoja 1
AUR030 | m³ |  | Relleno localizado con material de drenaje.
Relleno localizado con grava filtrante clasificada, bajo solera, para drenaje del agua ascendente del nivel freático, y compactación en tongadas sucesivas de 20 cm de espesor máximo con bandeja vibrante de guiado manual. El precio no incluye la red de drenaje.
Código |  | Unidad |  | Descripción | Cantidad | Valor unitario | Valor parcial
1 |  |  |  | Materiales
mt01ard030a |  | t |  | Grava filtrante clasificada. | 1.5 | 51223.4 | 76835.1
mt08aaa010a |  | m³ |  | Agua. | 0.008 | 3263.21 | 26.11
[5 empty] | Subtotal materiales: |  | 76861.2
2 |  |  |  | Equipo
mq01pan070b |  | h |  | Mini pala cargadora sobre neumáticos, de 52 kW/1 m³ kW. | 0.028 | 92419.6 | 2587.75
mq02rod010d |  | h |  | Bandeja vibrante de guiado manual, de 300 kg, anchura de trabajo 70 cm, reversible. | 0.38 | 17972 | 6829.38
[5 empty] | Subtotal equipo: |  | 9417.13
3 |  |  |  | Mano de obra
mo113 |  | h |  | Peón de obra blanca. | 0.428 | 18348.8 | 7853.27
[5 empty] | Subtotal mano de obra: |  | 7853.27
4 |  |  |  | Herramienta menor
|  | % |  | Herramienta menor | 2 | 94131.6 | 1882.63
Coste de mantenimiento decenal: $ 3.840,57 en los primeros 10 años. |  |  |  |  | Costos directos (1+2+3+4): |  | 96014.2