## Hoja 1
AUZ030 | Ud | Zanja de infiltración, con geotextil.
Zanja de infiltración, de 60 cm de altura y 40 cm de anchura, con una pendiente máxima del 3%, con grava filtrante sin clasificar, envuelta en geotextil y compactación en tongadas sucesivas de 30 cm de espesor máximo con pisón de guiado manual. El precio no incluye la excavación ni el relleno principal.
Código |  |  | Unidad | Descripción | Cantidad | Valor unitario | Valor parcial
1 |  |  |  | Materiales
mt01ard030b |  |  | t | Grava filtrante sin clasificar. | 0.36 | 47233.2 | 17004
mt14gso030aaae |  |  | m² | Geotextil no tejido sintético, termosoldado, de polipropileno, con una resistencia a la tracción longitudinal de 8 kN/m, una resistencia a la tracción transversal de 10,1 kN/m, una apertura de cono al ensayo de perforación dinámica según ISO 13433 inferior a 40 mm, resistencia CBR a punzonamiento 0,3 kN y una masa superficial de 120 g/m². | 2.5 | 5831.47 | 14578.7
[5 empty] | Subtotal materiales: |  | 31582.7
2 |  |  |  | Equipo
mq04dua020b |  |  | h | Dumper de descarga frontal de 2 t de carga útil. | 0.022 | 26072.1 | 573.59
mq02rop020 |  |  | h | Pisón vibrante de guiado manual, de 80 kg, con placa de 30x30 cm, tipo rana. | 0.055 | 9843.84 | 541.41
[5 empty] | Subtotal equipo: |  | 1115
3 |  |  |  | Mano de obra
mo041 |  |  | h | Oficial 1ª obra blanca de obra civil. | 0.099 | 25476.9 | 2522.22
mo087 |  |  | h | Ayudante de obra blanca de obra civil. | 0.199 | 19044.7 | 3789.89
[5 empty] | Subtotal mano de obra: |  | 6312.11
4 |  |  |  | Herramienta menor
|  |  | % | Herramienta menor | 2 | 39009.8 | 780.2
[5 empty] | Costos directos (1+2+3+4): |  | 39790