## Hoja 1
CCC010 | m³ |  |  | Muro de contención de mampostería.
Muro de contención de tierras de mampostería careada de piedra granítica, a una cara vista, de 20 a 50 cm de espesor y de hasta 3 m de altura, sin incluir cimentación.
Descompuesto |  | Ud | Descomposición |  | Rend. | Precio unitario | Precio partida
mt09mor010c |  | m³ | Mortero de cemento CEM II/B-P 32,5 N tipo M-5, confeccionado en obra con 250 kg/m³ de cemento y una proporción en volumen 1/6. |  | 0.3 | 296203.08 | 88860.92
mt08cem010b |  | kg | Cemento Portland CEM I 32,5 R, en sacos. |  | 2 | 283.6 | 567.2
mt06mab010c |  | m³ | Piedra granítica careada para mampostería, formada por mampuestos labrados por una sola cara que define su frente. |  | 1.2 | 197201.45 | 236641.74
mt36tie010da |  | m | Tubo de PVC, serie B, de 75 mm de diámetro y 3 mm de espesor, con extremo abocardado. |  | 0.05 | 7484.9 | 374.25
mo040 |  | h | Oficial 1ª de obra blanca de obra civil. |  | 0.227 | 11274.89 | 2559.4
mo058 |  | h | Ayudante colocador de piedra natural. |  | 3.65 | 7658.54 | 27953.67
mo021 |  | h | Oficial 1ª colocador de piedra natural. |  | 3.65 | 11274.89 | 41153.35
|  | % | Medios auxiliares |  | 3 | 398110.53 | 11943.32
|  | % | Costes indirectos |  | 3 | 410053.85 | 12301.62
Coste de mantenimiento decenal: $ 63.353,32 en los primeros 10 años. | [5 empty] | Total: | 422355.47