## Hoja 1
CCH020 | m³ |  | Muro de contención de concreto armado.
Muro de contención de tierras de superficie plana, con puntera y talón, de concreto armado, de hasta 3 m de altura, realizado con concreto f'c=210 kg/cm² (21 MPa), clase de exposición F0 S0 P0 C0, tamaño máximo del agregado 12,5 mm, manejabilidad blanda, preparado en obra, y fundido con medios manuales, y acero Grado 60 (fy=4200 kg/cm²), con una cuantía aproximada de 22 kg/m³. Incluso tubos de PVC para drenaje, alambre de atar y separadores. El precio incluye la cimentación del muro y el figurado del acero (corte y doblez) y el armado en el lugar definitivo de su colocación en obra, pero no incluye el encofrado.
Código |  | Unidad |  | Descripción | Cantidad | Valor unitario | Valor parcial
1 |  |  |  | Materiales
mt07aco020d |  | Ud |  | Separador homologado para muros. | 8 | 207.39 | 1659.12
mt07aco060a |  | kg |  | Acero en barras corrugadas, Grado 60 (fy=4200 kg/cm²), de varios diámetros, según NTC 2289 y ASTM A 706. | 22.44 | 3132.41 | 70291.3
mt08var050 |  | kg |  | Alambre galvanizado para atar, de 1,30 mm de diámetro. | 0.286 | 4956.56 | 1417.58
mt36tie010da |  | m |  | Tubo de PVC, serie B, de 75 mm de diámetro y 3 mm de espesor, con extremo abocardado. | 0.05 | 11434 | 571.7
mt08aaa010a |  | m³ |  | Agua. | 0.226 | 4956.56 | 1120.18
mt01arg000d |  | m³ |  | Arena cribada. | 0.582 | 105699 | 61516.6
mt01arg001de |  | m³ |  | Agregado grueso homogeneizado, de tamaño máximo 12,5 mm. | 0.873 | 76512.2 | 66795.1
mt08cem000d |  | kg |  | Cemento gris en sacos. | 376.32 | 730.27 | 274815
[5 empty] | Subtotal materiales: |  | 478187
2 |  |  |  | Equipo
mq06hor010 |  | h |  | Concretera eléctrica con una capacidad de amasado de 160 l. | 0.693 | 11457.3 | 7939.91
[5 empty] | Subtotal equipo: |  | 7939.91
3 |  |  |  | Mano de obra
mo043 |  | h |  | Oficial 1ª armador de concreto. | 0.283 | 38230.4 | 10819.2
mo090 |  | h |  | Ayudante armador de concreto. | 0.36 | 28560.5 | 10281.8
mo113 |  | h |  | Peón de obra blanca. | 1.227 | 26456.3 | 32461.9
mo112 |  | h |  | Ayudante entendido. | 1.286 | 26895.5 | 34587.6
mo045 |  | h |  | Oficial 1ª cementador de concreto armado. | 0.058 | 38230.4 | 2217.37
mo092 |  | h |  | Ayudante cementador de concreto armado. | 0.351 | 28560.5 | 10024.7
[5 empty] | Subtotal mano de obra: |  | 100393
4 |  |  |  | Herramienta menor
|  | % |  | Herramienta menor | 2 | 586519 | 11730.4
Coste de mantenimiento decenal: $ 23.929,99 en los primeros 10 años. |  |  |  |  | Costos directos (1+2+3+4): |  | 598250