## Hoja 1
CHA020 | m² | Malla electrosoldada.
Malla electrosoldada tipo D 50, colocada en obra, en losa de cimentación.
Descompuesto |  |  | Ud | Descomposición | Rend. | Precio unitario | Precio partida
mt07ame050aae |  |  | m² | Malla electrosoldada tipo D 50, 25x25 cm y Ø 4-4 mm, según NTC 2310 y ASTM A 497. | 1.2 | 2407.88 | 2889.46
mt08var050 |  |  | kg | Alambre galvanizado para atar, de 1,30 mm de diámetro. | 0.014 | 2835.99 | 39.7
mo042 |  |  | h | Oficial 1ª armador de concreto. | 0.029 | 11837.32 | 343.28
mo088 |  |  | h | Ayudante armador de concreto. | 0.029 | 8043.13 | 233.25
|  |  | % | Medios auxiliares | 2 | 3505.69 | 70.11
|  |  | % | Costes indirectos | 3 | 3575.8 | 107.27
Coste de mantenimiento decenal: $ 73,66 en los primeros 10 años. | [5 empty] | Total: | 3683.07