## Hoja 1
CHE010 | m² |  | Sistema de encofrado para elemento de cimentación.
Montaje de sistema de encofrado recuperable de madera, para losa de cimentación, formado por tablones de madera, amortizables en 4 usos, y posterior desmontaje del sistema de encofrado. Incluso elementos de sustentación, fijación y acodalamientos necesarios para su estabilidad y líquido desencofrante, para evitar la adherencia del concreto al encofrado.
Código |  | Unidad |  | Descripción | Cantidad | Valor unitario | Valor parcial
1 |  |  |  | Materiales
mt08ema050b |  | m³ |  | Madera para encofrar, de 26 mm de espesor. | 0.01 | 1272180 | 12721.8
mt08var050 |  | kg |  | Alambre galvanizado para atar, de 1,30 mm de diámetro. | 0.008 | 4956.56 | 39.65
mt08var060 |  | kg |  | Puntas de acero de 20x100 mm. | 0.04 | 28913.2 | 1156.53
mt08dba010b |  | l |  | Agente desmoldeante, a base de aceites especiales, emulsionable en agua, para encofrados metálicos, fenólicos o de madera. | 0.03 | 5961.74 | 178.85
[5 empty] | Subtotal materiales: |  | 14096.83
2 |  |  |  | Mano de obra
mo044 |  | h |  | Oficial 1ª encofrador. | 0.526 | 38230.4 | 20109.19
mo091 |  | h |  | Ayudante encofrador. | 0.584 | 28560.5 | 16679.33
[5 empty] | Subtotal mano de obra: |  | 36788.52
3 |  |  |  | Herramienta menor
|  | % |  | Herramienta menor | 2 | 50885.35 | 1017.71
[5 empty] | Costos directos (1+2+3): |  | 51903.06