## Hoja 1
CHH005 | m³ | Solado de limpieza.
Concreto f'c=100 kg/cm² (10 MPa), clase de exposición F0 S0 P0 C0, tamaño máximo del agregado 19 mm, manejabilidad blanda, preparado en obra y fundido con medios manuales, para formación de capa de solado de limpieza y nivelado de fondos de cimentación, en el fondo de la excavación previamente realizada.
Código |  |  | Unidad | Descripción | Cantidad | Valor unitario | Valor parcial
1 |  |  |  | Materiales
mt08aaa010a |  |  | m³ | Agua. | 0.194 | 3271.66 | 634.7
mt01arg000d |  |  | m³ | Arena cribada. | 0.588 | 77498.7 | 45569.2
mt01arg001di |  |  | m³ | Agregado grueso homogeneizado, de tamaño máximo 19 mm. | 1.029 | 54999.1 | 56594.1
mt08cem000d |  |  | kg | Cemento gris en sacos. | 194.25 | 482.03 | 93634.3
[5 empty] | Subtotal materiales: |  | 196432
2 |  |  |  | Equipo
mq06hor010 |  |  | h | Concretera eléctrica con una capacidad de amasado de 160 l. | 0.693 | 8735.84 | 6053.94
[5 empty] | Subtotal equipo: |  | 6053.94
3 |  |  |  | Mano de obra
mo045 |  |  | h | Oficial 1ª cementador de concreto armado. | 0.093 | 27708.1 | 2576.85
mo092 |  |  | h | Ayudante cementador de concreto armado. | 0.186 | 20698.4 | 3849.91
mo113 |  |  | h | Peón de obra blanca. | 1.304 | 19175.8 | 25005.2
mo112 |  |  | h | Ayudante entendido. | 1.366 | 19489.5 | 26622.7
[5 empty] | Subtotal mano de obra: |  | 58054.7
4 |  |  |  | Herramienta menor
|  |  | % | Herramienta menor | 2 | 260541 | 5210.82
Coste de mantenimiento decenal: $ 5.315,04 en los primeros 10 años. |  |  |  |  | Costos directos (1+2+3+4): |  | 265752