## Hoja 1
CHH010 | m³ | Concreto ciclópeo.
Concreto ciclópeo, realizado con concreto f'c=170 kg/cm² (17 MPa), clase de exposición F0 S0 P0 C0, tamaño máximo del agregado 25 mm, manejabilidad blanda, preparado en obra y fundido con medios manuales (60% de volumen) y piedra bola de 15 a 30 cm de diámetro (40% de volumen), para formación de cimentación.
Código |  |  | Unidad | Descripción | Cantidad | Valor unitario | Valor parcial
1 |  |  |  | Materiales
mt08aaa010a |  |  | m³ | Agua. | 0.129 | 3271.66 | 422.04
mt01arg000d |  |  | m³ | Arena cribada. | 0.32 | 77498.7 | 24799.6
mt01arg001do |  |  | m³ | Agregado grueso homogeneizado, de tamaño máximo 25 mm. | 0.567 | 53899.1 | 30560.8
mt08cem000d |  |  | kg | Cemento gris en sacos. | 193.446 | 482.03 | 93246.8
mt01arg100b |  |  | m³ | Piedra bola de 15 a 30 cm de diámetro. | 0.4 | 48749.2 | 19499.7
[5 empty] | Subtotal materiales: |  | 168529
2 |  |  |  | Equipo
mq06hor010 |  |  | h | Concretera eléctrica con una capacidad de amasado de 160 l. | 0.436 | 8735.84 | 3808.83
[5 empty] | Subtotal equipo: |  | 3808.83
3 |  |  |  | Mano de obra
mo045 |  |  | h | Oficial 1ª cementador de concreto armado. | 0.124 | 27708.1 | 3435.8
mo092 |  |  | h | Ayudante cementador de concreto armado. | 0.124 | 20698.4 | 2566.6
mo113 |  |  | h | Peón de obra blanca. | 2.297 | 19175.8 | 44046.8
mo112 |  |  | h | Ayudante entendido. | 1.366 | 19489.5 | 26622.7
[5 empty] | Subtotal mano de obra: |  | 76671.9
4 |  |  |  | Herramienta menor
|  |  | % | Herramienta menor | 2 | 249010 | 4980.19
Coste de mantenimiento decenal: $ 7.619,69 en los primeros 10 años. |  |  |  |  | Costos directos (1+2+3+4): |  | 253990