## Hoja 1
CHH020 | m³ | Concreto simple.
Concreto f'c=170 kg/cm² (17 MPa), clase de exposición F0 S0 P0 C0, tamaño máximo del agregado 19 mm, manejabilidad blanda, preparado en obra y fundido con medios manuales, para formación de zapata.
Código |  |  | Unidad | Descripción | Cantidad | Valor unitario | Valor parcial
1 |  |  |  | Materiales
mt08aaa010a |  |  | m³ | Agua. | 0.224 | 3271.66 | 732.85
mt01arg000d |  |  | m³ | Arena cribada. | 0.528 | 77498.7 | 40919.31
mt01arg001di |  |  | m³ | Agregado grueso homogeneizado, de tamaño máximo 19 mm. | 0.935 | 54999.1 | 51424.16
mt08cem000d |  |  | kg | Cemento gris en sacos. | 330 | 482.03 | 159069.9
[5 empty] | Subtotal materiales: |  | 252146.22
2 |  |  |  | Equipo
mq06hor010 |  |  | h | Concretera eléctrica con una capacidad de amasado de 160 l. | 0.726 | 8735.84 | 6342.22
[5 empty] | Subtotal equipo: |  | 6342.22
3 |  |  |  | Mano de obra
mo045 |  |  | h | Oficial 1ª cementador de concreto armado. | 0.062 | 27708.1 | 1717.9
mo092 |  |  | h | Ayudante cementador de concreto armado. | 0.31 | 20698.4 | 6416.5
mo113 |  |  | h | Peón de obra blanca. | 1.304 | 19175.8 | 25005.24
mo112 |  |  | h | Ayudante entendido. | 1.366 | 19489.5 | 26622.66
[5 empty] | Subtotal mano de obra: |  | 59762.3
4 |  |  |  | Herramienta menor
|  |  | % | Herramienta menor | 2 | 318250.74 | 6365.01
Coste de mantenimiento decenal: $ 9.738,47 en los primeros 10 años. |  |  |  |  | Costos directos (1+2+3+4): |  | 324615.75