## Hoja 1
CHH035 | m³ | Concreto para armar en zapatas.
Concreto para armar en zapatas de cimentación, f'c=210 kg/cm² (21 MPa), clase de exposición F0 S0 P0 C0, tamaño máximo del agregado 12,5 mm, manejabilidad blanda, preparado en obra, y fundido con medios manuales.
Código |  |  | Unidad | Descripción | Cantidad | Valor unitario | Valor parcial
1 |  |  |  | Materiales
mt08aaa010a |  |  | m³ | Agua. | 0.237 | 3271.66 | 775.38
mt01arg000d |  |  | m³ | Arena cribada. | 0.61 | 77498.7 | 47274.21
mt01arg001de |  |  | m³ | Agregado grueso homogeneizado, de tamaño máximo 12,5 mm. | 0.915 | 56099.1 | 51330.68
mt08cem000d |  |  | kg | Cemento gris en sacos. | 394.24 | 482.03 | 190035.51
[5 empty] | Subtotal materiales: |  | 289415.78
2 |  |  |  | Equipo
mq06hor010 |  |  | h | Concretera eléctrica con una capacidad de amasado de 160 l. | 0.726 | 8735.84 | 6342.22
[5 empty] | Subtotal equipo: |  | 6342.22
3 |  |  |  | Mano de obra
mo045 |  |  | h | Oficial 1ª cementador de concreto armado. | 0.062 | 27708.1 | 1717.9
mo092 |  |  | h | Ayudante cementador de concreto armado. | 0.373 | 20698.4 | 7720.5
mo113 |  |  | h | Peón de obra blanca. | 1.304 | 19175.8 | 25005.24
mo112 |  |  | h | Ayudante entendido. | 1.366 | 19489.5 | 26622.66
[5 empty] | Subtotal mano de obra: |  | 61066.3
4 |  |  |  | Herramienta menor
|  |  | % | Herramienta menor | 2 | 356824.3 | 7136.49
Coste de mantenimiento decenal: $ 8.371,10 en los primeros 10 años. |  |  |  |  | Costos directos (1+2+3+4): |  | 363960.79