## Hoja 1
CHH055 | m³ | Concreto para armar en cabezales.
Concreto para armar en cabezales, f'c=210 kg/cm² (21 MPa), clase de exposición F0 S0 P0 C0, tamaño máximo del agregado 12,5 mm, manejabilidad blanda, preparado en obra, y fundido con medios manuales.
Código |  |  | Unidad | Descripción | Cantidad | Valor unitario | Valor parcial
1 |  |  |  | Materiales
mt08aaa010a |  |  | m³ | Agua. | 0.226 | 3271.66 | 739.4
mt01arg000d |  |  | m³ | Arena cribada. | 0.582 | 77498.7 | 45104.24
mt01arg001de |  |  | m³ | Agregado grueso homogeneizado, de tamaño máximo 12,5 mm. | 0.873 | 56099.1 | 48974.51
mt08cem000d |  |  | kg | Cemento gris en sacos. | 376.32 | 482.03 | 181397.53
[5 empty] | Subtotal materiales: |  | 276215.68
2 |  |  |  | Equipo
mq06hor010 |  |  | h | Concretera eléctrica con una capacidad de amasado de 160 l. | 0.693 | 8735.84 | 6053.94
[5 empty] | Subtotal equipo: |  | 6053.94
3 |  |  |  | Mano de obra
mo045 |  |  | h | Oficial 1ª cementador de concreto armado. | 0.149 | 27708.1 | 4128.51
mo092 |  |  | h | Ayudante cementador de concreto armado. | 0.596 | 20698.4 | 12336.25
mo113 |  |  | h | Peón de obra blanca. | 1.304 | 19175.8 | 25005.24
mo112 |  |  | h | Ayudante entendido. | 1.366 | 19489.5 | 26622.66
[5 empty] | Subtotal mano de obra: |  | 68092.66
4 |  |  |  | Herramienta menor
|  |  | % | Herramienta menor | 2 | 350362.28 | 7007.25
Coste de mantenimiento decenal: $ 8.219,50 en los primeros 10 años. |  |  |  |  | Costos directos (1+2+3+4): |  | 357369.53