## Hoja 1
DMF010 | m² | Demolición de piso de aglomerado asfáltico.
Demolición de piso de aglomerado asfáltico de 15 cm de espesor medio, con martillo neumático, y carga manual sobre camión o contenedor. El precio no incluye la demolición de la base soporte.
Código |  |  | Unidad | Descripción | Cantidad | Valor unitario | Valor parcial
1 |  |  |  | Equipo
mq05mai030 |  |  | h | Martillo neumático. | 0.124 | 11570.8 | 1434.78
mq05pdm110 |  |  | h | Compresor portátil diesel media presión 10 m³/min. | 0.062 | 19625 | 1216.75
[5 empty] | Subtotal equipo: |  | 2651.53
2 |  |  |  | Mano de obra
mo041 |  |  | h | Oficial 1ª obra blanca de obra civil. | 0.05 | 26625.3 | 1331.26
mo087 |  |  | h | Ayudante de obra blanca de obra civil. | 0.123 | 19903 | 2448.08
[5 empty] | Subtotal mano de obra: |  | 3779.34
3 |  |  |  | Herramienta menor
|  |  | % | Herramienta menor | 2 | 6430.87 | 128.62
[5 empty] | Costos directos (1+2+3): |  | 6559.49