## Hoja 1
DTM100 | m³ | Transporte de mobiliario urbano.
Transporte de mobiliario urbano (aproximadamente 4 ud/m³) con un peso medio de hasta 500 kg/m³, mediante camión, a una distancia máxima de 5 km, y carga manual sobre camión o contenedor.
Código |  |  | Unidad | Descripción | Cantidad | Valor unitario | Valor parcial
1 |  |  |  | Equipo
mq04cap010a |  |  | h | Camión para transporte, de 12 t de carga. | 0.289 | 201783 | 58315.29
[5 empty] | Subtotal equipo: |  | 58315.29
2 |  |  |  | Mano de obra
mo113 |  |  | h | Peón de obra blanca. | 0.13 | 19175.8 | 2492.85
[5 empty] | Subtotal mano de obra: |  | 2492.85
3 |  |  |  | Herramienta menor
|  |  | % | Herramienta menor | 2 | 60808.14 | 1216.16
[5 empty] | Costos directos (1+2+3): |  | 62024.3