## Hoja 1
ENA010 | kg |  | Acero para concreto.
Acero Grado 60 (fy=4200 kg/cm²) para figurado del acero (corte y doblez) en planta industrial y armado en columna. Incluso alambre de atar y separadores.
Código |  | Unidad |  | Descripción | Cantidad | Valor unitario | Valor parcial
1 |  |  |  | Materiales
mt07sep010ac |  | Ud |  | Separador homologado de plástico, para armaduras de columnas de varios diámetros. | 0.1 | 183.95 | 18.4
mt07aco060a |  | kg |  | Acero en barras corrugadas, Grado 60 (fy=4200 kg/cm²), de varios diámetros, según NTC 2289 y ASTM A 706. | 1 | 2098.31 | 2098.31
mt08var050 |  | kg |  | Alambre galvanizado para atar, de 1,30 mm de diámetro. | 0.005 | 3271.66 | 16.36
[5 empty] | Subtotal materiales: |  | 2133.07
2 |  |  |  | Mano de obra
mo043 |  | h |  | Oficial 1ª armador de concreto. | 0.009 | 27708.1 | 249.37
mo090 |  | h |  | Ayudante armador de concreto. | 0.009 | 20698.4 | 186.29
[5 empty] | Subtotal mano de obra: |  | 435.66
3 |  |  |  | Herramienta menor
|  | % |  | Herramienta menor | 2 | 2568.73 | 51.37
Coste de mantenimiento decenal: $ 52,40 en los primeros 10 años. |  |  |  |  | Costos directos (1+2+3): |  | 2620.1