## Hoja 1
ENA020 | m² | Malla electrosoldada.
Malla electrosoldada tipo D 131, colocada en obra, en muro.
Descompuesto |  |  | Ud | Descomposición | Rend. | Precio unitario | Precio partida
mt07ame050eda |  |  | m² | Malla electrosoldada tipo D 131, 15x15 cm y Ø 5-5 mm, según NTC 2310 y ASTM A 497. | 1.2 | 6142.52 | 7371.02
mt08var050 |  |  | kg | Alambre galvanizado para atar, de 1,30 mm de diámetro. | 0.015 | 2835.99 | 42.54
mo042 |  |  | h | Oficial 1ª armador de concreto. | 0.03 | 11837.32 | 355.12
mo088 |  |  | h | Ayudante armador de concreto. | 0.03 | 8043.13 | 241.29
|  |  | % | Medios auxiliares | 2 | 8009.97 | 160.2
|  |  | % | Costes indirectos | 3 | 8170.17 | 245.11
Coste de mantenimiento decenal: $ 168,31 en los primeros 10 años. | [5 empty] | Total: | 8415.28