## Hoja 1
IUA010 | m | Tubo de fundición dúctil.
Tubo de fundición dúctil para unión por enchufe y caña, con junta elastomérica estándar, de 60 mm de diámetro nominal. El precio incluye los equipos y la maquinaria necesarios para el desplazamiento y la disposición en obra de los elementos.
Código |  | Unidad | Descripción | Cantidad | Valor unitario | Valor parcial
1 |  |  | Materiales
mt37tfd010aa |  | m | Tubo de fundición dúctil para unión por enchufe y caña, con junta elastomérica estándar, de 60 mm de diámetro nominal. | 1 | 52085.1 | 52085.1
mt11ade100a |  | kg | Lubricante para unión mediante junta elástica de tubos y accesorios. | 0.001 | 56228.3 | 56.23
|  |  |  | Subtotal materiales: |  | 52141.3
2 |  |  | Equipo
mq04cag010a |  | h | Camión con grúa de hasta 6 t. | 0.011 | 140239 | 1542.63
|  |  |  | Subtotal equipo: |  | 1542.63
3 |  |  | Mano de obra
mo008 |  | h | Oficial 1ª plomero. | 0.031 | 27359.2 | 848.13
mo107 |  | h | Ayudante plomero. | 0.031 | 19865.2 | 615.82
|  |  |  | Subtotal mano de obra: |  | 1463.95
4 |  |  | Herramienta menor
|  | % | Herramienta menor | 2 | 55147.9 | 1102.96
Coste de mantenimiento decenal: $ 1.968,78 en los primeros 10 años. |  |  |  | Costos directos (1+2+3+4): |  | 56250.9