## Hoja 1
IUA015 | Ud | Pieza para tubo de fundición dúctil.
Codo 11° 15' de fundición dúctil con dos bridas, de 60 mm de diámetro nominal.
Código |  |  | Unidad | Descripción | Cantidad | Valor unitario | Valor parcial
1 |  |  |  | Materiales
mt37tfd013aaa |  |  | Ud | Codo 11° 15' de fundición dúctil con dos bridas, de 60 mm de diámetro nominal. | 1 | 107795 | 107795
[5 empty] | Subtotal materiales: |  | 107795
2 |  |  |  | Mano de obra
mo008 |  |  | h | Oficial 1ª plomero. | 0.124 | 27359.2 | 3392.54
mo107 |  |  | h | Ayudante plomero. | 0.124 | 19865.2 | 2463.28
[5 empty] | Subtotal mano de obra: |  | 5855.82
3 |  |  |  | Herramienta menor
|  |  | % | Herramienta menor | 2 | 113650 | 2273.01
Coste de mantenimiento decenal: $ 19.706,99 en los primeros 10 años. |  |  |  |  | Costos directos (1+2+3): |  | 115923