## Hoja 1
IUA101 | Ud | Válvula de corte.
Válvula de mariposa de hierro fundido, DN 32 mm. Incluso elementos de montaje y accesorios necesarios para su correcto funcionamiento.
Código |  |  | Unidad | Descripción | Cantidad | Valor unitario | Valor parcial
1 |  |  |  | Materiales
mt37svm010a |  |  | Ud | Válvula de mariposa de hierro fundido, DN 32 mm. | 1 | 100036 | 100036
mt37www010 |  |  | Ud | Material auxiliar para instalaciones hidráulicas. | 1 | 3758.71 | 3758.71
[5 empty] | Subtotal materiales: |  | 103794
2 |  |  |  | Mano de obra
mo008 |  |  | h | Oficial 1ª plomero. | 0.124 | 27359.2 | 3392.54
mo107 |  |  | h | Ayudante plomero. | 0.124 | 19865.2 | 2463.28
[5 empty] | Subtotal mano de obra: |  | 5855.82
3 |  |  |  | Herramienta menor
|  |  | % | Herramienta menor | 2 | 109650 | 2193
Coste de mantenimiento decenal: $ 22.927,84 en los primeros 10 años. |  |  |  |  | Costos directos (1+2+3): |  | 111843