## Hoja 1
IUB020 | m | Línea subterránea de distribución de baja tensión directamente enterrada.
Línea subterránea de distribución de baja tensión directamente enterrada, formada por 4 cables unipolares RV reacción al fuego clase Cca-s1b,d1,a1, con conductor de aluminio, de 50 mm² de sección, siendo su tensión asignada de 0,6/1 kV, colocados sobre lecho de arena de 10 cm de espesor, debidamente compactada y nivelada con pisón vibrante de guiado manual y posterior relleno con la misma arena hasta 10 cm por encima de la generatriz superior de los cables. El precio no incluye la excavación ni el relleno principal.
Código |  | Unidad | Descripción | Cantidad | Valor unitario | Valor parcial
1 |  |  | Materiales
mt01ara010a |  | m³ | Arena con granulometría de 0 a 5 mm de diámetro, limpia. | 0.069 | 48757.8 | 3364.29
mt35cun350a |  | m | Cable unipolar RV, siendo su tensión asignada de 0,6/1 kV, reacción al fuego clase Eca según UNE-EN 50575, con conductor de aluminio clase 2 de 50 mm² de sección, con aislamiento de polietileno reticulado (R) y cubierta de PVC (V). | 4 | 23595.8 | 94383.2
|  |  |  | Subtotal materiales: |  | 97747.49
2 |  |  | Equipo
mq04dua020b |  | h | Dumper de descarga frontal de 2 t de carga útil. | 0.008 | 34479.5 | 275.84
mq02rop020 |  | h | Pisón vibrante de guiado manual, de 80 kg, con placa de 30x30 cm, tipo rana. | 0.057 | 13018.1 | 742.03
mq02cia020j |  | h | Camión cisterna, de 8 m³ de capacidad. | 0.001 | 394862 | 394.86
|  |  |  | Subtotal equipo: |  | 1412.73
3 |  |  | Mano de obra
mo020 |  | h | Oficial 1ª obra blanca. | 0.04 | 36735.6 | 1469.42
mo113 |  | h | Peón de obra blanca. | 0.04 | 26456.3 | 1058.25
mo003 |  | h | Maestro electricista. | 0.076 | 37753.4 | 2869.26
mo102 |  | h | Ayudante electricista. | 0.076 | 27409 | 2083.08
|  |  |  | Subtotal mano de obra: |  | 7480.01
4 |  |  | Herramienta menor
|  | % | Herramienta menor | 2 | 106640.23 | 2132.8
Coste de mantenimiento decenal: $ 4.350,93 en los primeros 10 años. |  |  |  | Costos directos (1+2+3+4): |  | 108773.03