## Hoja 1
IUC010 | Ud |  | Transformador en baño de aceite.
Transformador trifásico en baño de aceite, con refrigeración natural, de 250 kVA de potencia, de 24 kV de tensión asignada, 20 kV de tensión del primario y 420 V de tensión del secundario en vacío, de 50 Hz de frecuencia, y grupo de conexión Dyn11. Incluso accesorios necesarios para su correcta instalación.
Código |  | Unidad |  | Descripción | Cantidad | Valor unitario | Valor parcial
1 |  |  |  | Materiales
mt35tra010e |  | Ud |  | Transformador trifásico en baño de aceite, con refrigeración natural, de 250 kVA de potencia, de 24 kV de tensión asignada, 20 kV de tensión del primario y 420 V de tensión del secundario en vacío, de 50 Hz de frecuencia, y grupo de conexión Dyn11. | 1 | 48784600 | 48784600
[5 empty] | Subtotal materiales: |  | 48784600
2 |  |  |  | Mano de obra
mo003 |  | h |  | Maestro electricista. | 9.35 | 37753.4 | 352994
mo102 |  | h |  | Ayudante electricista. | 9.35 | 27409 | 256275
[5 empty] | Subtotal mano de obra: |  | 609268
3 |  |  |  | Herramienta menor
|  | % |  | Herramienta menor | 2 | 49393800 | 987877
Coste de mantenimiento decenal: $ 2.519.086,27 en los primeros 10 años. |  |  |  |  | Costos directos (1+2+3): |  | 50381700