## Hoja 1
IUC025 | Ud |  | Armario de telecontrol y automatización.
Armario de telecontrol y automatización, de 465x288,5x1096 mm, formado por envolvente de lámina de acero; unidad de control; equipo cargador de batería; baterías; puertos RS232; bandeja extraíble y bornes de conexión; interruptores automáticos magnetotérmicos bipolares con dos contactos auxiliares 1NA+1NC; interruptor de dos posiciones (mando local y telemando); piloto luminoso indicador de presencia de tensión; base de toma de corriente con contacto de tierra (2P+T), tipo Schuko; tarjetas electrónicas de control de entradas y salidas y equipos de telecomunicaciones. Instalación en la superficie de la pared. Incluso accesorios necesarios para su correcta instalación.
Código |  | Unidad |  | Descripción | Cantidad | Valor unitario | Valor parcial
1 |  |  |  | Materiales
mt35abt020b |  | Ud |  | Armario de telecontrol y automatización, de 465x288,5x1096 mm, formado por envolvente de lámina de acero; unidad de control; equipo cargador de batería; baterías; puertos RS232; bandeja extraíble y bornes de conexión; interruptores automáticos magnetotérmicos bipolares con dos contactos auxiliares 1NA+1NC; interruptor de dos posiciones (mando local y telemando); piloto luminoso indicador de presencia de tensión; base de toma de corriente con contacto de tierra (2P+T), tipo Schuko; tarjetas electrónicas de control de entradas y salidas y equipos de telecomunicaciones, para instalar en la superficie de la pared, con elementos de fijación. | 1 | 72946100 | 72946100
[5 empty] | Subtotal materiales: |  | 72946100
2 |  |  |  | Mano de obra
mo003 |  | h |  | Maestro electricista. | 2.338 | 37753.4 | 88267.4
mo102 |  | h |  | Ayudante electricista. | 2.338 | 27409 | 64082.3
[5 empty] | Subtotal mano de obra: |  | 152350
3 |  |  |  | Herramienta menor
|  | % |  | Herramienta menor | 2 | 73098500 | 1461970
Coste de mantenimiento decenal: $ 3.728.022,06 en los primeros 10 años. |  |  |  |  | Costos directos (1+2+3): |  | 74560400